## Разъем
Arduino | PCB | Pазъем | -+ | Цвет |  | Функция
0
1
GND |  | 1.2 | b1,b2
5V |  | 3.4 | c1,c2
6 | 1 | 5 | d1 |  | Коричн | PIR № 1 (Движение перед Дверь № 1)
5 | 2 | 6 | d2 |  | Красный | PIR № 2 (Движение Гараж)
9 | 3 | 7 | e1 |  | Оранж | PIR № 3 (Движение Кухня)
32 | 4 | 8 | e2 |  | Желтый | Датчик температуры DS18B20 септик (через макетную плату Белый)
|  | 9 | f1
|  | 10 | f2
2 | 7 | 11 | g1 |  | Черный | DHT22 № 1 в комнате
3 | 8 | 12 | g2 |  | Коричн | DHT22 № 2 в подполе
10
11
4 | 9 | 13 | h1 |  | Красный | DHT22 № 3 на улице
12 | 10 | 14 | h2 |  | Оранж | Датчик температуры DS18B20 в дренажном колодце (через макетную плату Черный)
14
15
16
17
18 |  |  |  |  | Белый | TX1 COM1 - передача в ESP
19 |  |  |  |  | Серый | RX1 COM1 - прием из ESP
20 |  |  |  |  | Зеленый | SDA --> 4 для часов реального времени (DataLogger)
21 |  |  |  |  | Желтый | SCL --> 5 для часов реального времени (DataLogger)
22 | 11 | 15 | i1 |  | Белый | Реле преключение шлейфа термостат котла INT1 (Реле В комнате мамы)
23 | 12 | 16 | i2 |  | Серый | Реле преключение шлейфа термостат котла INT2 (Реле В комнате мамы)
24 |  |  |  |  | Оранж | Реле перезагрузки INT1
25 |  |  |  |  | Белый | Реле вентиляторов вытяжки в подполе INT2
26 | 13 | 17 | j1 |  | Сиренев | Реле питания насоса в дренажном колодце INT1 (Реле в ванной)
27 | 14 | 18 | j2 |  | Синий | Реле питания греющего кабеля в дренажном колодце INT2 (Реле в ванной)
31 | 15 | 19 | k1 |  | Зеленый | Реле питания греющего кабеля водяных труб в подполе INT1 (Реле №2 в ванной)
29 |  |  |  |  | Синий | Включение питания ESP8266 реле INT3
30 |  |  |  |  | Белый | Свободный вход реле INT4
7 | 16 | 20 | k2 |  | Желтый | Дверь № 1 (Геркон)
8 | 17 | 21 | l1 |  | Оранж | Дверь № 2 (Геркон)
33 | б/н |  |  |  | Сиренев | +5V Внешнее питание
34
35
36
37
38
39
40
41
42
43
44
45
46
47
48
49
50 | [5 empty] | MISO --> 12 для SD-карты (DataLogger)
51 | [5 empty] | MOSI --> 11 для SD-карты (DataLogger)
52 | [5 empty] | SLK --> 13 для SD-карты (DataLogger)
53 | [5 empty] | CS --> 10 для SD-карты (DataLogger)
28 | 18 | 22 | l2 |  | Красный | Датчик уровня в дренажном колодце (Геркон)
13 | 0,1.1 | 23 | m1 |  | Серый | Статусный красный светодиод
3.3V | 1.15 |  |  |  | Зеленый | Для питания ESP через реле INT3 Коричневый
A0
A1
A2
A3
A4
A5
A6
A7
A8
A9
A10
A0 |  | 24 | m2 |  | Красный | Напряжение на аккумуляторе (через макетную плату оранжевый)
34 |  | 25 | n1 |  |  | Датчик температуры DS18B20 2 этаж
36 |  | 26 | n2 |  |  | PIR № 4 (Движение 2 этаж)
|  | 27 | o1
|  | 28 | o2
|  | 29 | p1
|  | 30 | p2
|  | 31 | q1
|  | 32 | r1
|  | 33 | r2 |  |  | Внешнее питание
черный - сброс ESP (reset) через делитель +5V

## Arduino
Arduino | PCB | Pазъем | Цвет |  | Функция
0
1
2 | 7 | 11 |  | Черный | DHT22 № 1 в комнате
3 | 8 | 12 |  | Коричн | DHT22 № 2 в подполе
4 | 9 | 13 |  | Красный | DHT22 № 3 на улице
5 | 2 | 6 |  | Красный | PIR № 2 (Движение Гараж)
6 | 1 | 5 |  | Коричн | PIR № 1 (Движение перед Дверь № 1)
7 | 16 | 20 |  | Желтый | Дверь № 1 (Геркон)
8 | 17 | 21 |  | Оранж | Дверь № 2 (Геркон)
9 | 3 | 7 |  | Оранж | PIR № 3 (Движение Кухня)
10
11
12 | 10 | 14 |  | Оранж | Датчик температуры DS18B20 в дренажном колодце (через макетную плату Черный)
13 | 0,1.1 | 23 |  | Серый | Статусный красный светодиод (через макетную плату для вывода перед вх. дверью Желтый)
14
15
16
17
18 |  |  |  | Белый | TX1 COM1 - передача в ESP (через делитель)
19 |  |  |  | Коричн | RX1 COM1 - прием из ESP
20 |  |  |  | Зеленый | SDA --> 4 для часов реального времени (DataLogger)
21 |  |  |  | Желтый | SCL --> 5 для часов реального времени (DataLogger)
22 | 11 | 15 |  | Белый | Реле преключение шлейфа термостат котла INT1 (Реле В комнате мамы)
23 | 12 | 16 |  | Серый | Реле преключение шлейфа термостат котла INT2 (Реле В комнате мамы)
24 |  |  |  | Оранж | Реле перезагрузки INT1
25 |  |  |  | Белый | Реле вентиляторов вытяжки в подполе INT2
26 | 13 | 17 |  | Сиренев | Реле питания насоса в дренажном колодце INT1 (Реле в ванной)
27 | 14 | 18 |  | Синий | Реле питания греющего кабеля в дренажном колодце INT2 (Реле в ванной)
28 | 18 | 22 |  | Красный | Датчик уровня в дренажном колодце (Геркон)
29 |  |  |  | Синий | Включение питания ESP8266 реле INT3
30 |  |  |  | Белый | Свободный вход реле INT4
31 | 15 | 19 |  | Зеленый | Реле питания греющего кабеля водяных труб в подполе INT1 (Реле №2 в ванной)
32 | 4 | 8 |  | Желтый | Датчик температуры DS18B20 водяных труб в подполе (через макетную плату Белый)
33 | б/н |  |  | Сиренев | Контроль Внешнее питание (через макетную плату через делитель Черный)
34 |  | 25 |  |  | Датчик температуры DS18B20 2 этаж
35 |  | 26 |  |  | PIR № 4 (Движение 2 этаж)
36
37
38
39
40
41
42
43
44
45
46
47
48
49
50 |  |  |  |  | MISO --> 12 для SD-карты (DataLogger)
51 |  |  |  |  | MOSI --> 11 для SD-карты (DataLogger)
52 |  |  |  |  | SLK --> 13 для SD-карты (DataLogger)
53 |  |  |  |  | CS --> 10 для SD-карты (DataLogger)
5V |  | 3.4
GND |  | 1.2
3.3V | 1.15 |  |  | Зеленый | Для питания ESP через реле INT3 Коричневый
A0 |  | 24 |  |  | Напряжение на аккумуляторе (через макетную плату оранжевый)
A1
A2
A3
A4
A5
A6
A7
A8
A9
A10
|  | 33 |  |  | Внешнее питание